## Sheet1
番禺区中心医院3号楼4楼产科家具配置需求表
顺序 | 位置 | 货物名称 | 规格 | 预估数量 | 单位 | 单价限价（元） | 小计（元） | 图片 | 备注
1 | 换鞋室 | B立面图储物柜 | 长1400*宽400*高2650 | 5 | 平方 | 1300 | 6500 |  | 一、主要材料及厚度说明： 1、所有板材均采用实木层板基材的三聚氰胺板，符合国家环保标准，甲醛释放量≤0.02mg/m³； 2、厚度：台面板厚度为18mm，侧板、层板、抽面、门板厚度为18mm，背板厚度为9mm； 二、结构/配置： 1、配置：整柜柜体+平开门组装而成+锁； 三、五金配件： 1、门铰(为阻尼缓冲国产门铰）耐腐蚀，150h乙酸盐雾试验(ASS)，10级； 2、三合一连接件：耐腐蚀，150h乙酸盐雾试(ASS)，10级。 四、工艺/其它： 1、封边：所有边为1.0mm厚全自动封边工艺，甲醛释放量未检出。
|  | C立面图拖鞋放置柜 | 长1400*宽400*高2650 | 5 | 平方 | 1300 | 6500 |  | 一、主要材料及厚度说明： 1、所有板材均采用实木层板基材的三聚氰胺板，符合国家环保标准，甲醛释放量 ≤ 0.02mg/m³； 2、厚度：台面板厚度为18mm，侧板、层板、抽面、门板厚度为18mm，背板厚度为9mm； 二、结构/配置： 1、配置：整柜柜体+平开门组装而成+锁； 三、五金配件： 1、门铰(为阻尼缓冲国产门铰）耐腐蚀，150h乙酸盐雾试验(ASS)，10级； 2、三合一连接件：耐腐蚀，150h乙酸盐雾试(ASS)，10级。 四、工艺/其它： 1、封边：所有边为1.0mm厚全自动封边工艺，甲醛释放量未检出。
|  | A立面图储物柜 | 长2100*宽400*高2650 | 5.57 | 平方 | 1300 | 7241 |  | 一、主要材料及厚度说明： 1、所有板材均采用实木层板基材的三聚氰胺板，符合国家环保标准，甲醛释放量 ≤ 0.02mg/m³； 2、厚度：台面板厚度为18mm，侧板、层板、抽面、门板厚度为18mm，背板厚度为9mm； 二、结构/配置： 1、配置：整柜柜体+平开门组装而成+锁； 三、五金配件： 1、门铰(为阻尼缓冲国产门铰）耐腐蚀，150h乙酸盐雾试验(ASS)，10级； 2、三合一连接件：耐腐蚀，150h乙酸盐雾试(ASS)，10级。 四、工艺/其它： 1、封边：所有边为1.0mm厚全自动封边工艺，甲醛释放量未检出。
|  | 脚踏板 | 长3200*宽2200*高150 | 8 | 平方 | 300 | 2400 |  | 一、主要材料及厚度说明： 1、所有板材均采用实木层板基材的三聚氰胺板，符合国家环保标准，甲醛释放量 ≤ 0.02mg/m³； 2、厚度：台面板厚度为18mm； 四、工艺/其它： 1、封边：所有边为1.0mm厚全自动封边工艺，甲醛释放量未检出。
2 | 男更衣室 | A前面立面图储物柜 | 长1000*宽500*高2650 | 2.65 | 平方 | 1300 | 3445 |  | 一、主要材料及厚度说明： 1、所有板材均采用实木层板基材的三聚氰胺板，符合国家环保标准，甲醛释放量 ≤0.02mg/m³； 2、厚度：台面板厚度为18mm，侧板、层板、抽面、门板厚度为18mm，背板厚度为9mm； 二、结构/配置： 1、配置：整柜柜体+平开门组装而成+锁； 三、五金配件： 1、门铰(为阻尼缓冲国产门铰）耐腐蚀，150h乙酸盐雾试验(ASS)，10级； 2、三合一连接件：耐腐蚀，150h乙酸盐雾试(ASS)，10级。 四、工艺/其它： 1、封边：所有边为1.0mm厚全自动封边工艺，甲醛释放量未检出。
|  | B背面立面图储物柜 | 长1000*宽350*高2650 | 4 | 平方 | 1300 | 5200 |  | 一、主要材料及厚度说明： 1、所有板材均采用实木层板基材的三聚氰胺板，符合国家环保标准，甲醛释放量≤0.02mg/m³； 2、厚度：台面板厚度为18mm，侧板、层板、抽面、门板厚度为18mm，背板厚度为9mm； 二、结构/配置： 1、配置：整柜柜体+平开门组装而成+锁； 三、五金配件： 1、门铰(为阻尼缓冲国产门铰）耐腐蚀，150h乙酸盐雾试验(ASS)，10级； 2、三合一连接件：耐腐蚀，150h乙酸盐雾试(ASS)，10级。 四、工艺/其它： 1、封边：所有边为1.0mm厚全自动封边工艺，甲醛释放量未检出。
|  | D背面立面图储物柜 | 长930*宽600*高2650 | 4 | 平方 | 1300 | 5200 |  | 一、主要材料及厚度说明： 1、所有板材均采用实木层板基材的三聚氰胺板，符合国家环保标准，甲醛释放量 ≤ 0.02mg/m³； 2、厚度：台面板厚度为18mm，侧板、层板、抽面、门板厚度为18mm，背板厚度为9mm； 二、结构/配置： 1、配置：整柜柜体+平开门组装而成+锁； 三、五金配件： 1、门铰(为阻尼缓冲国产门铰）耐腐蚀，150h乙酸盐雾试验(ASS)，10级； 2、三合一连接件：耐腐蚀，150h乙酸盐雾试(ASS)，10级。 四、工艺/其它： 1、封边：所有边为1.0mm厚全自动封边工艺，甲醛释放量未检出。
3 | 女更衣室 | B立面图储物柜 | 长4200*宽600*高2650 | 13 | 平方 | 1300 | 16900 |  | 一、主要材料及厚度说明： 1、所有板材均采用实木层板基材的三聚氰胺板，符合国家环保标准，甲醛释放量 ≤ 0.02mg/m³； 2、厚度：台面板厚度为18mm，侧板、层板、抽面、门板厚度为18mm，背板厚度为9mm； 二、结构/配置： 1、配置：整柜柜体+平开门组装而成+锁； 三、五金配件： 1、门铰(为阻尼缓冲国产门铰）耐腐蚀，150h乙酸盐雾试验(ASS)，10级； 2、三合一连接件：耐腐蚀，150h乙酸盐雾试(ASS)，10级。 四、工艺/其它： 1、封边：所有边为1.0mm厚全自动封边工艺，甲醛释放量未检出。
|  | A立面图储物柜 | 长1800*宽600*高2650 | 4.77 | 平方 | 1300 | 6201 |  | 一、主要材料及厚度说明： 1、所有板材均采用实木层板基材的三聚氰胺板，符合国家环保标准，甲醛释放量 ≤ 0.02mg/m³； 2、厚度：台面板厚度为18mm，侧板、层板、抽面、门板厚度为18mm，背板厚度为9mm； 二、结构/配置： 1、配置：整柜柜体+平开门组装而成+锁； 三、五金配件： 1、门铰(为阻尼缓冲国产门铰）耐腐蚀，150h乙酸盐雾试验(ASS)，10级； 2、三合一连接件：耐腐蚀，150h乙酸盐雾试(ASS)，10级。 四、工艺/其它： 1、封边：所有边为1.0mm厚全自动封边工艺，甲醛释放量未检出。
|  | D立面图储物柜 | 长3100*宽600*高2650 | 10 | 平方 | 1300 | 13000 |  | 一、主要材料及厚度说明： 1、所有板材均采用实木层板基材的三聚氰胺板，符合国家环保标准，甲醛释放量 ≤ 0.02mg/m³； 2、厚度：台面板厚度为18mm，侧板、层板、抽面、门板厚度为18mm，背板厚度为9mm； 二、结构/配置： 1、配置：整柜柜体+平开门组装而成+锁； 三、五金配件： 1、门铰(为阻尼缓冲国产门铰）耐腐蚀，150h乙酸盐雾试验(ASS)，10级； 2、三合一连接件：耐腐蚀，150h乙酸盐雾试(ASS)，10级。 四、工艺/其它： 1、封边：所有边为1.0mm厚全自动封边工艺，甲醛释放量未检出。
|  | C立面前面储物柜 | 长830*宽600*高2650 | 4 | 平方 | 1300 | 5200 |  | 一、主要材料及厚度说明： 1、所有板材均采用实木层板基材的三聚氰胺板，符合国家环保标准，甲醛释放量≤0.02mg/m³； 2、厚度：台面板厚度为18mm，侧板、层板、抽面、门板厚度为18mm，背板厚度为9mm； 二、结构/配置： 1、配置：整柜柜体+平开门组装而成+锁； 三、五金配件： 1、门铰(为阻尼缓冲国产门铰）耐腐蚀，150h乙酸盐雾试验(ASS)，10级； 2、三合一连接件：耐腐蚀，150h乙酸盐雾试(ASS)，10级。 四、工艺/其它： 1、封边：所有边为1.0mm厚全自动封边工艺，甲醛释放量未检出。
|  | C立面后面储物柜 | 长850*宽600*高2650 | 2.25 | 平方 | 1300 | 2925 |  | 一、主要材料及厚度说明： 1、所有板材均采用实木层板基材的三聚氰胺板，符合国家环保标准，甲醛释放量 ≤ 0.02mg/m³； 2、厚度：台面板厚度为18mm，侧板、层板、抽面、门板厚度为18mm，背板厚度为9mm； 二、结构/配置： 1、配置：整柜柜体+平开门组装而成+锁； 三、五金配件： 1、门铰(为阻尼缓冲国产门铰）耐腐蚀，150h乙酸盐雾试验(ASS)，10级； 2、三合一连接件：耐腐蚀，150h乙酸盐雾试(ASS)，10级。 四、工艺/其它： 1、封边：所有边为1.0mm厚全自动封边工艺，甲醛释放量未检出。
4 | 医生办公室 | 高身柜 | 长700*宽600*高2650 | 1.86 | 平方 | 1300 | 2418 |  | 一、主要材料及厚度说明： 1、所有板材均采用实木层板基材的三聚氰胺板，符合国家环保标准，甲醛释放量≤0.02mg/m³； 2、厚度：台面板厚度为18mm，侧板、层板、抽面、门板厚度为18mm，背板厚度为9mm； 二、结构/配置： 1、配置：整柜柜体+平开门组装而成+锁； 三、五金配件： 1、门铰(为阻尼缓冲国产门铰）耐腐蚀，150h乙酸盐雾试验(ASS)，10级； 2、三合一连接件：耐腐蚀，150h乙酸盐雾试(ASS)，10级。 四、工艺/其它： 1、封边：所有边为1.0mm厚全自动封边工艺，甲醛释放量未检出。
|  | 地柜 | 长1500*宽600*高850 | 1.5 | 米 | 2318 | 3477 |  | 一、主要材料及厚度说明： 1、所有板材均采用实木层板基材的三聚氰胺板，符合国家环保标准，甲醛释放量 ≤ 0.02mg/m³； 2、厚度：台面板厚度为18mm，侧板、层板、抽面、门板厚度为18mm，背板厚度为9mm； 二、结构/配置： 1、配置：柜体+抽桶+国产石英石； 三、五金配件： 1、门铰(为阻尼缓冲国产门铰）耐腐蚀，150h乙酸盐雾试验(ASS)，10级； 2、三合一连接件：耐腐蚀，150h乙酸盐雾试(ASS)，10级。 3、石英石台面采用国内优质石英石厚度14-15mm，现场拼接而成； 4、100mm高不锈钢踢脚线； 四、工艺/其它： 1、封边：所有边为1.0mm厚全自动封边工艺，甲醛释放量未检出。
5 | 医生办公室阳台 | 地柜 | 长1830*宽600*高850 | 1.83 | 米 | 1300 | 2379 |  | 一、主要材料及厚度说明： 1、所有板材均采用实木层板基材的三聚氰胺板，符合国家环保标准，甲醛释放量 ≤ 0.02mg/m³； 2、厚度：台面板厚度为18mm，侧板、层板、抽面、门板厚度为18mm，背板厚度为9mm； 二、结构/配置： 1、配置：整柜柜体+平开门组装而成+锁； 三、五金配件： 1、门铰(为阻尼缓冲国产门铰）耐腐蚀，150h乙酸盐雾试验(ASS)，10级； 2、三合一连接件：耐腐蚀，150h乙酸盐雾试(ASS)，10级。 四、工艺/其它： 1、封边：所有边为1.0mm厚全自动封边工艺，甲醛释放量未检出。
6 | 三人病房04 | 高身储物柜 | 长1800*宽600*高2650 | 4.77 | 平方 | 1300 | 6201 |  | 一、主要材料及厚度说明： 1、所有板材均采用实木层板基材的三聚氰胺板，符合国家环保标准，甲醛释放量≤0.02mg/m³； 2、厚度：台面板厚度为18mm，侧板、层板、抽面、门板厚度为18mm，背板厚度为9mm； 二、结构/配置： 1、配置：整柜柜体+平开门组装而成+锁； 三、五金配件： 1、门铰(为阻尼缓冲国产门铰）耐腐蚀，150h乙酸盐雾试验(ASS)，10级； 2、三合一连接件：耐腐蚀，150h乙酸盐雾试(ASS)，10级。 四、工艺/其它： 1、封边：所有边为1.0mm厚全自动封边工艺，甲醛释放量未检出。
|  | 电视柜 | 长3490*宽300*高250 | 3.49 | 米 | 2080 | 7259.2 |  | 一、主要材料及厚度说明： 1、所有板材均采用实木层板基材的三聚氰胺板，符合国家环保标准，甲醛释放量 0.02mg/m³； 2、厚度：台面板厚度为18mm，侧板、层板、抽面、门板厚度为18mm，背板厚度为9mm； 二、结构/配置： 1、配置：柜体+抽桶+国产石英石； 三、五金配件： 1、门铰(为阻尼缓冲国产门铰）耐腐蚀，150h乙酸盐雾试验(ASS)，10级； 2、三合一连接件：耐腐蚀，150h乙酸盐雾试(ASS)，10级。 3、石英石台面采用国内优质石英石厚度14-15mm，现场拼接而成； 4、100mm高不锈钢踢脚线； 四、工艺/其它： 1、封边：所有边为1.0mm厚全自动封边工艺，甲醛释放量未检出。
7 | 听办室 | 吊柜 | 长1370*宽350*高1100 | 1.37 | 米 | 1300 | 1781 |  | 一、主要材料及厚度说明： 1、所有板材均采用实木层板基材的三聚氰胺板，符合国家环保标准，甲醛释放量≤ 0.02mg/m³； 2、厚度：台面板厚度为18mm，侧板、层板、抽面、门板厚度为18mm，背板厚度为9mm； 二、结构/配置： 1、配置：整柜柜体+平开门组装而成+锁； 三、五金配件： 1、门铰(为阻尼缓冲国产门铰）耐腐蚀，150h乙酸盐雾试验(ASS)，10级； 2、三合一连接件：耐腐蚀，150h乙酸盐雾试(ASS)，10级。 四、工艺/其它： 1、封边：所有边为1.0mm厚全自动封边工艺，甲醛释放量未检出。
|  | 地柜 | 长1720*宽600*高850 | 1.72 | 米 | 2318 | 3986.96 |  | 一、主要材料及厚度说明： 1、所有板材均采用实木层板基材的三聚氰胺板，符合国家环保标准，甲醛释放量 0.02mg/m³； 2、厚度：台面板厚度为18mm，侧板、层板、抽面、门板厚度为18mm，背板厚度为9mm； 二、结构/配置： 1、配置：柜体+抽桶+国产石英石； 三、五金配件： 1、门铰(为阻尼缓冲国产门铰）耐腐蚀，150h乙酸盐雾试验(ASS)，10级； 2、三合一连接件：耐腐蚀，150h乙酸盐雾试(ASS)，10级。 3、石英石台面采用国内优质石英石厚度14-15mm，现场拼接而成； 4、100mm高不锈钢踢脚线； 四、工艺/其它： 1、封边：所有边为1.0mm厚全自动封边工艺，甲醛释放量未检出。
8 | 三人病房01 | 储物柜 | 长1700*宽600*高1100 | 1.87 | 平方 | 1300 | 2431 |  | 一、主要材料及厚度说明： 1、所有板材均采用实木层板基材的三聚氰胺板，符合国家环保标准，甲醛释放量≤0.02mg/m³； 2、厚度：台面板厚度为18mm，侧板、层板、抽面、门板厚度为18mm，背板厚度为9mm； 二、结构/配置： 1、配置：整柜柜体+平开门组装而成+锁； 三、五金配件： 1、门铰(为阻尼缓冲国产门铰）耐腐蚀，150h乙酸盐雾试验(ASS)，10级； 2、三合一连接件：耐腐蚀，150h乙酸盐雾试(ASS)，10级。 四、工艺/其它： 1、封边：所有边为1.0mm厚全自动封边工艺，甲醛释放量未检出。
|  | 电视柜 | 长2550*宽350*高250 | 2.55 | 米 | 2080 | 5304 |  | 一、主要材料及厚度说明： 1、所有板材均采用实木层板基材的三聚氰胺板，符合国家环保标准，甲醛释放量 ≤ 0.02mg/m³； 2、厚度：台面板厚度为18mm，侧板、层板、抽面、门板厚度为18mm，背板厚度为9mm； 二、结构/配置： 1、配置：柜体+抽桶+国产石英石； 三、五金配件： 1、门铰(为阻尼缓冲国产门铰）耐腐蚀，150h乙酸盐雾试验(ASS)，10级； 2、三合一连接件：耐腐蚀，150h乙酸盐雾试(ASS)，10级。 3、石英石台面采用国内优质石英石厚度14-15mm，现场拼接而成； 4、100mm高不锈钢踢脚线； 四、工艺/其它： 1、封边：所有边为1.0mm厚全自动封边工艺，甲醛释放量未检出。
|  | 吊柜 | 长500*宽350*高1700 | 1.79 | 平方 | 1300 | 2327 |  | 一、主要材料及厚度说明： 1、所有板材均采用实木层板基材的三聚氰胺板，符合国家环保标准，甲醛释放量 0.02mg/m³； 2、厚度：台面板厚度为18mm，侧板、层板、抽面、门板厚度为18mm，背板厚度为9mm； 二、结构/配置： 1、配置：整柜柜体+平开门组装而成+锁； 三、五金配件： 1、门铰(为阻尼缓冲国产门铰）耐腐蚀，150h乙酸盐雾试验(ASS)，10级； 2、三合一连接件：耐腐蚀，150h乙酸盐雾试(ASS)，10级。 四、工艺/其它： 1、封边：所有边为1.0mm厚全自动封边工艺，甲醛释放量未检出。
9 | 待产室 | 配药吊柜 | 长2120*宽350*高1100 | 2.33 | 平方 | 1300 | 3029 |  | 一、主要材料及厚度说明： 1、所有板材均采用实木层板基材的三聚氰胺板，符合国家环保标准，甲醛释放量 ≤ 0.02mg/m³； 2、厚度：台面板厚度为18mm，侧板、层板、抽面、门板厚度为18mm，背板厚度为9mm； 二、结构/配置： 1、配置：整柜柜体+平开门组装而成+锁； 三、五金配件： 1、门铰(为阻尼缓冲国产门铰）耐腐蚀，150h乙酸盐雾试验(ASS)，10级； 2、三合一连接件：耐腐蚀，150h乙酸盐雾试(ASS)，10级。 四、工艺/其它： 1、封边：所有边为1.0mm厚全自动封边工艺，甲醛释放量未检出。
|  | 配药地柜 | 长4184*宽600*高900 | 4.18 | 米 | 2318 | 9689.24 |  | 一、主要材料及厚度说明： 1、所有板材均采用实木层板基材的三聚氰胺板，符合国家环保标准，甲醛释放量 0.02mg/m³； 2、厚度：台面板厚度为18mm，侧板、层板、抽面、门板厚度为18mm，背板厚度为9mm； 二、结构/配置： 1、配置：柜体+抽桶+国产石英石； 三、五金配件： 1、门铰(为阻尼缓冲国产门铰）耐腐蚀，150h乙酸盐雾试验(ASS)，10级； 2、三合一连接件：耐腐蚀，150h乙酸盐雾试(ASS)，10级。 3、石英石台面采用国内优质石英石厚度14-15mm，现场拼接而成； 4、100mm高不锈钢踢脚线； 四、工艺/其它： 1、封边：所有边为1.0mm厚全自动封边工艺，甲醛释放量未检出。
|  | 陶瓷柱盆及含龙头 | (按每套计算）450mm长*深470mm*800mm高 | 1 | 套 | 1090 | 1090 |  | 可选：东鹏、箭牌、鹰牌洁具 一、结构/配置： 1、配置：陶瓷盆+医用感应龙头+下水器; 国产一体烧制而成陶瓷盆
10 | 通道 | 饮水机位储物柜 | 长3420*宽600*高2650 | 9.06 | 平方 | 1300 | 11778 |  | 一、主要材料及厚度说明： 1、所有板材均采用实木层板基材的三聚氰胺板，符合国家环保标准，甲醛释放量 ≤ 0.02mg/m³； 2、厚度：台面板厚度为18mm，侧板、层板、抽面、门板厚度为18mm，背板厚度为9mm； 二、结构/配置： 1、配置：整柜柜体+平开门组装而成+锁； 三、五金配件： 1、门铰(为阻尼缓冲国产门铰）耐腐蚀，150h乙酸盐雾试验(ASS)，10级； 2、三合一连接件：耐腐蚀，150h乙酸盐雾试(ASS)，10级。 四、工艺/其它： 1、封边：所有边为1.0mm厚全自动封边工艺，甲醛释放量未检出。
11 | 仪器室 | 储物柜 | 长7300*宽600*高2650 | 19.35 | 平方 | 1300 | 25155 |  | 一、主要材料及厚度说明： 1、所有板材均采用实木层板基材的三聚氰胺板，符合国家环保标准，甲醛释放量 ≤ 0.02mg/m³； 2、厚度：台面板厚度为18mm，侧板、层板、抽面、门板厚度为18mm，背板厚度为9mm； 二、结构/配置： 1、配置：整柜柜体+平开门组装而成+锁； 三、五金配件： 1、门铰(为阻尼缓冲国产门铰）耐腐蚀，150h乙酸盐雾试验(ASS)，10级； 2、三合一连接件：耐腐蚀，150h乙酸盐雾试(ASS)，10级。 四、工艺/其它： 1、封边：所有边为1.0mm厚全自动封边工艺，甲醛释放量未检出。
12 | 待产室 | 护士前台柜 | 长5643*宽1000*高950 | 7 | 米 | 5095 | 35665 |  | 一、主要材料及厚度说明： 1、所有板材均采用实木层板基材的三聚氰胺板，符合国家环保标准，甲醛释放量≤0.02mg/m³； 2、厚度：台面板厚度为18mm，侧板、层板、抽面、门板厚度为18mm，背板厚度为9mm； 二、结构/配置： 1、配置：柜体+抽桶+国产石英石+常规五金配件（如门铰拉手）+特殊键盘抽、电脑主机柜、设计收纳所有电线网线的收纳盒按需配置； 2、见光面外挂石围栏（异形，根据现场实际尺寸和要求调整）； 三、五金配件： 1、门铰(为阻尼缓冲国产门铰）耐腐蚀，150h乙酸盐雾试验(ASS)，10级； 2、三合一连接件：耐腐蚀，150h乙酸盐雾试(ASS)，10级。 3、石英石台面采用国内石英石厚度14-15mm，现场拼接而成； 4、100mm高不锈钢踢脚线； 四、工艺/其它： 1、封边：所有边为1.0mm厚全自动封边工艺，甲醛释放量未检出。 五、参考尺寸（W*D*H)：（按每米计算）≥长1300mm *深800mm*高1100mm
13 | 待产室 | 护士站背景墙 | 长2800*高3100 | 10 | 平方 | 1400 | 14000 | 参考图 | 一、主要材料及厚度说明： 1、多层实木板贴科技木皮：所有板材均采用实木层板基材的三聚氰胺板，符合国家环保标准，甲醛释放量≤ 0.02mg/m³； 2、厚度：台面板厚度为18mm； 四、工艺/其它： 1、封边：所有边为1.0mm厚全自动封边工艺，甲醛释放量未检出。
14 | 入院处置室 | 四人餐桌椅 | 长700*高750 | 2 | 套 | 1650 | 3300 |  | PP全新原材料注塑一体成型,符合国家环保标准
15 | 家化产房1 家化产房2 | 医用沙发 | 长1500*宽840*高770 | 2 | 套 | 1800 | 3600 |  | 1.面料：采用进口耐用厚西皮1.2~1.5MM，加密底层经过15000次拉伸测试符合国际标准，优质原料手感柔软舒适，具有优异的耐寒耐磨耐老化等特点。 2.海绵：采用38-40#高密度海绵，拉伸伸长率快回弹，具有很强的抗变形能力。由于是一次成型无接缝无胶水，环保性强。1.面料：采用进口耐用厚西皮1.2~1.5MM，加密底层经过15000次拉伸测试符合国际标准，优质原料手感柔软舒适，具有优异的耐寒耐磨耐老化等特点。 2.海绵：采用38-40#高密度海绵，拉伸伸长率快回弹，具有很强的抗变形能力。由于是一次成型无接缝无胶水，环保性强。 3.内部主要配件：采用进口3D网，结实耐用透气性能好。进口弹簧橡筋强度高，拉伸力大耐用强度高，不易失去弹性。 弹簧平衡条：起到坐垫平衡作用，全方位受力。不会出现座踏、变形及弹簧断裂等情况，特别耐用。4.内架：采用优质实木3*8或3*5及5*6 刨光干木方，表面处理好美观，没有结巴树皮，不会发霉生虫，结实耐用环保。5.沙发脚：采用金属钢管1.2-15mm黑色磨砂漆，耐刮耐磨，耐紫外线，防锈防腐效果好
16 | 家属等候区 | 医用等候椅 | 长1260*宽640*高840 | 4 | 套 | 990 | 3960 |  | 扶手：1，采用1.0鞍钢冷轧钢板成型后OTC自动焊接机器手焊接后抛光静电喷塑处理; 2.脚:采用1.0鞍钢冷轧钢板成型后OTC自动焊接机器手焊接后抛光静电喷塑处理 ; 3. PU垫：内部用10mm高密度多层板，外包环保聚氨酯（PU A/B聚醚发泡成型; 4.横梁：（80*90*1.5冷轧八角形钢管） 1.2冷拔钢管，数控切标准尺寸,冲安装螺丝孔位, 整形管头扶手安装位，焊接螺丝安装固定管套，后经打磨焊接位后静电喷涂处理; 5.调节脚：外壳为201不锈钢冷冲成型，底部为优质静音塑料 6.垫 说明:钢制部分均采用鞍钢正材经专用模具一次性加工成型 焊接采用OTC自动焊接机器手焊接表面，表面处理严格 按照清洗、除油、清洗、磷化、清洗、风干、喷涂固化等工序进行处理，保证钢架部分力度稳定，表面 光滑美观，单位承重力可承受200公斤以上 坐垫部分采用环保AB聚醚经专用模具一次发泡成型自然形成表面自结皮面，形成了良好的外韧内软的舒适状态 具有耐用扩寒作用
17 | 隔离产房 | 工作台 | 长8000*宽600*高750 | 0.8 | 米 | 2080 | 1664 |  | 一、主要材料及厚度说明： 1、所有板材均采用实木层板基材的三聚氰胺板，符合国家环保标准，甲醛释放量≤0.02mg/m³； 2、厚度：台面板厚度为18mm，侧板、层板、抽面、门板厚度为18mm，背板厚度为9mm； 二、结构/配置： 1、配置：柜体+抽桶+国产石英石； 三、五金配件： 1、门铰(为阻尼缓冲国产门铰）耐腐蚀，150h乙酸盐雾试验(ASS)，10级； 2、三合一连接件：耐腐蚀，150h乙酸盐雾试(ASS)，10级。 3、石英石台面采用国内优质石英石厚度14-15mm，现场拼接而成； 4、100mm高不锈钢踢脚线； 四、工艺/其它： 1、封边：所有边为1.0mm厚全自动封边工艺，甲醛释放量未检出。
18 | 家化产房1 家化产房2 | 工作台 | 长900*宽600*高750 | 1.8 | 米 | 2080 | 3744 |  | 一、主要材料及厚度说明： 1、所有板材均采用实木层板基材的三聚氰胺板，符合国家环保标准，甲醛释放量 ≤ 0.02mg/m³； 2、厚度：台面板厚度为18mm，侧板、层板、抽面、门板厚度为18mm，背板厚度为9mm； 二、结构/配置： 1、配置：柜体+抽桶+国产石英石； 三、五金配件： 1、门铰(为阻尼缓冲国产门铰）耐腐蚀，150h乙酸盐雾试验(ASS)，10级； 2、三合一连接件：耐腐蚀，150h乙酸盐雾试(ASS)，10级。 3、石英石台面采用国内优质石英石厚度14-15mm，现场拼接而成； 4、100mm高不锈钢踢脚线； 四、工艺/其它： 1、封边：所有边为1.0mm厚全自动封边工艺，甲醛释放量未检出。
19 | 大产房 | 工作台 | 长1300*宽600*高750 | 1.5 | 米 | 2080 | 3120 |  | 一、主要材料及厚度说明： 1、所有板材均采用实木层板基材的三聚氰胺板，符合国家环保标准，甲醛释放量 ≤ 0.02mg/m³； 2、厚度：台面板厚度为18mm，侧板、层板、抽面、门板厚度为18mm，背板厚度为9mm； 二、结构/配置： 1、配置：柜体+抽桶+国产石英石； 三、五金配件： 1、门铰(为阻尼缓冲国产门铰）耐腐蚀，150h乙酸盐雾试验(ASS)，10级； 2、三合一连接件：耐腐蚀，150h乙酸盐雾试(ASS)，10级。 3、石英石台面采用国内优质石英石厚度14-15mm，现场拼接而成； 4、100mm高不锈钢踢脚线； 四、工艺/其它： 1、封边：所有边为1.0mm厚全自动封边工艺，甲醛释放量未检出。
总合计：
项目总造为：（含税） | [6 empty] | 238070.4