## 2层清单
3号楼2层办公区、辅助用房空调设备及安装材料清单
序号 | 名称 | 型号规格 | 单位 | 数量 | 备注
一、多联式中央空调设备清单
1 | 侧出风变频多联机主机3 | / | 台 | 1
2 | 侧出风变频多联机主机1 | / | 台 | 2
3 | 多联式中央空调四面出风天花机5 | / | 台 | 2
4 | 多联式中央空调四面出风天花机4 | / | 台 | 1
5 | 多联式中央空调四面出风天花机3 | / | 台 | 1
6 | 多联式中央空调四面出风天花机2 | / | 台 | 2
7 | 多联式中央空调四面出风天花机1 | / | 台 | 1
8 | 液晶线控器 | / | 个 | 7
二、多联式中央空调系统安装材料清单
1 | 拆装户外玻璃窗 | / | 只 | 3
2 | 拆装外墙管井百叶 | / | 只 | 3
3 | 安装多联式空调外机 | 5-7匹 | 台 | 1 | 安装在外墙管井内
4 | 安装多联式空调外机 | 3.2匹 | 台 | 2
5 | 安装多联式嵌入式空调 | 1-3匹 | 台 | 7
6 | 安装嵌入式面板部件 | 1-3匹 | 套 | 7
7 | 安装有线遥控器 | / | 个 | 7
8 | 空调铜管 | Φ6.4（壁厚0.8mm） | m | 65
9 | 空调铜管 | Φ9.5（壁厚0.8mm） | m | 67
10 | 空调铜管 | Φ12.7（壁厚0.8mm） | m | 65
11 | 空调铜管 | Φ15.9（壁厚0.8mm） | m | 122
12 | 铜管保温 | Φ6.4（保温厚度15mm） | m | 65
13 | 铜管保温 | Φ9.5（保温厚度15mm） | m | 67
14 | 铜管保温 | Φ12.7（保温厚度15mm） | m | 65
15 | 铜管保温 | Φ15.9（保温厚度15mm） | m | 122
16 | 分歧管 | FQZHN-01C | 套 | 4
17 | 冷凝水管/保温 | dn25+保温9mm | 米 | 149 | 包含安装空调内机和外机冷凝水排水管
18 | 冷凝水管/保温 | dn32+保温9mm | 米 | 14
19 | 通信线 | RVVP3*0.75mm2 | 米 | 319
20 | 线控器控制线 | RVVP2*0.75mm2 | 米 | 107
21 | UPVC绝缘电线管 | Φ20 | 米 | 255
22 | UPVC绝缘波纹管 | Φ20 | 米 | 31
23 | 加长驳接室外机旧电线 | YJV-5×4mm2 | 米 | 8
24 | 水钻打孔 | / | 个 | 8
25 | 五金杂件 | / | 台 | 7
26 | 管井空调支架现场改造（镀锌角钢） | / | 套 | 2
27 | 定制镀锌外墙支架 | 5匹用，横担长1300mm | 套 | 1
28 | 补加冷媒 | R410a | KG | 1
29 | 搬运费（新空调外机） | 5匹 | 台 | 1
30 | 搬运费（新空调外机） | 3.2匹 | 台 | 2
31 | 搬运费（新空调内机） | 1-5匹 | 台 | 7
32 | 小多联中央空调系统制作、调试、检测 | / | 套 | 3
33 | 工程废料、垃圾清运费 | / | 车 | 0.2
34 | 跨区域小范围施工往复倒腾搬运费 | / | 台 | 7
35 | 安装与生产同时增加费 |  | 台 | 7
36 | 工程管理协调费 | / | 台 | 7

## 3层清单
3号楼3层办公区、辅助用房空调设备及安装材料清单
序号 | 名称 | 型号规格 | 单位 | 数量 | 备注
一、多联式中央空调设备清单
1 | 侧出风变频多联机主机3 | / | 台 | 2
2 | 侧出风变频多联机主机2 | / | 台 | 1
3 | 多联式中央空调四面出风天花机7 | / | 台 | 2
4 | 多联式中央空调四面出风天花机3 | / | 台 | 3
5 | 多联式中央空调四面出风天花机2 | / | 台 | 2
6 | 多联式中央空调四面出风天花机1 | / | 台 | 2
7 | 液晶线控器 | / | 个 | 9
二、多联式中央空调系统安装材料清单
1 | 拆装户外玻璃窗 | / | 只 | 3
2 | 拆装外墙管井百叶 | / | 只 | 3
3 | 安装多联式空调外机 | 5匹 | 台 | 3 | 安装在外墙管井内
4 | 安装多联式嵌入式空调 | 1-3匹 | 台 | 9
5 | 安装嵌入式面板部件 | 1-3匹 | 套 | 9
6 | 安装有线遥控器 | / | 个 | 9
7 | 空调铜管 | Φ6.4（壁厚0.8mm） | m | 63
8 | 空调铜管 | Φ9.5（壁厚0.8mm） | m | 75
9 | 空调铜管 | Φ12.7（壁厚0.8mm） | m | 63
10 | 空调铜管 | Φ15.9（壁厚0.8mm） | m | 131
11 | 铜管保温 | Φ6.4（保温厚度15mm） | m | 63
12 | 铜管保温 | Φ9.5（保温厚度15mm） | m | 75
13 | 铜管保温 | Φ12.7（保温厚度15mm） | m | 63
14 | 铜管保温 | Φ15.9（保温厚度15mm） | m | 131
15 | 分歧管 | FQZHN-01C | 套 | 6
16 | 冷凝水管/保温 | dn25+保温9mm | 米 | 147 | 包含安装空调内机和外机冷凝水排水管
17 | 冷凝水管/保温 | dn32+保温9mm | 米 | 14
18 | 通信线 | RVVP3*0.75mm2 | 米 | 204
19 | 线控器控制线 | RVVP2*0.75mm2 | 米 | 108
20 | UPVC绝缘电线管 | Φ20 | 米 | 255
21 | UPVC绝缘波纹管 | Φ20 | 米 | 31
22 | 加长驳接室外机旧电线 | YJV-5×4mm2 | 米 | 8
23 | 水钻打孔 | / | 个 | 18
24 | 五金杂件 | / | 台 | 9
25 | 管井空调支架现场改造（镀锌角钢） | / | 套 | 2
26 | 定制镀锌外墙支架 | 5匹用，横担长1300mm | 套 | 1
27 | 补加冷媒 | R410a | KG | 1
28 | 搬运费（新空调外机） | 5匹 | 台 | 3
29 | 搬运费（新空调内机） | 1-5匹 | 台 | 9
30 | 小多联中央空调系统制作、调试、检测 | / | 套 | 3
31 | 工程废料、垃圾清运费 | / | 车 | 0.2
32 | 跨区域小范围施工往复倒腾搬运费 | / | 台 | 9
33 | 安装与生产同时增加费 | / | 台 | 9
34 | 工程管理协调费 | / | 台 | 9

## 4层清单
3号楼4层办公区、辅助用房空调设备及安装材料清单
序号 | 名称 | 型号规格 | 单位 | 数量 | 备注
一、多联式中央空调设备清单
1 | 侧出风变频多联机主机1 | / | 台 | 2
2 | 侧出风变频多联机主机2 | / | 台 | 1
3 | 多联式中央空调四面出风天花机3 | / | 台 | 2
4 | 多联式中央空调四面出风天花机2 | / | 台 | 4
5 | 多联式中央空调四面出风天花机1 | / | 台 | 2
6 | 液晶线控器 | / | 个 | 8
二、多联式中央空调系统安装材料清单
1 | 拆装户外玻璃窗 | / | 只 | 3
2 | 拆装外墙管井百叶 | / | 只 | 3
3 | 安装多联式空调外机 | 5匹 | 台 | 1 | 安装在外墙管井内
4 | 安装多联式空调外机 | 3.2匹 | 台 | 2
5 | 安装多联式嵌入式空调 | 1-3匹 | 台 | 8
6 | 安装嵌入式面板部件 | 1-3匹 | 套 | 8
7 | 安装有线遥控器 | / | 个 | 8
8 | 空调铜管 | Φ6.4（壁厚0.8mm） | m | 89
9 | 空调铜管 | Φ9.5（壁厚0.8mm） | m | 98
10 | 空调铜管 | Φ12.7（壁厚0.8mm） | m | 89
11 | 空调铜管 | Φ15.9（壁厚0.8mm） | m | 98
12 | 铜管保温 | Φ6.4（保温厚度15mm） | m | 89
13 | 铜管保温 | Φ9.5（保温厚度15mm） | m | 98
14 | 铜管保温 | Φ12.7（保温厚度15mm） | m | 89
15 | 铜管保温 | Φ15.9（保温厚度15mm） | m | 98
16 | 分歧管 | FQZHN-01C | 套 | 5
17 | 冷凝水管/保温 | dn25+保温9mm | 米 | 147 | 包含安装空调内机和外机冷凝水排水管
18 | 冷凝水管/保温 | dn32+保温9mm | 米 | 15
19 | 通信线 | RVVP3*0.75mm2 | 米 | 204
20 | 线控器控制线 | RVVP2*0.75mm2 | 米 | 107
21 | UPVC绝缘电线管 | Φ20 | 米 | 255
22 | UPVC绝缘波纹管 | Φ20 | 米 | 31
23 | 加长驳接室外机旧电线 | YJV-5×4mm2 | 米 | 8
24 | 水钻打孔 | / | 个 | 18
25 | 五金杂件 | / | 台 | 8
26 | 管井空调支架现场改造（镀锌角钢） | / | 套 | 2
27 | 定制镀锌外墙支架 | 5匹用，横担长1300mm | 套 | 1
28 | 补加冷媒 | R410a | KG | 1
29 | 搬运费（新空调外机） | 5匹 | 台 | 1
30 | 搬运费（新空调外机） | 3.2匹 | 台 | 2
31 | 搬运费（新空调内机） | 1-5匹 | 台 | 8
32 | 小多联中央空调系统制作、调试、检测 | / | 套 | 3
33 | 工程废料、垃圾清运费 | / | 车 | 0.2
34 | 跨区域小范围施工往复倒腾搬运费 | / | 台 | 8
35 | 安装与生产同时增加费 |  | 台 | 8
36 | 工程管理协调费 | / | 台 | 8

## 6层清单
3号楼6层办公区、辅助用房空调设备及安装材料清单
序号 | 名称 | 型号规格 | 单位 | 数量 | 备注
一、多联式中央空调设备清单
1 | 侧出风变频多联机主机3 | / | 台 | 2
2 | 侧出风变频多联机主机2 | / | 台 | 1
3 | 多联式中央空调四面出风天花机7 | / | 台 | 2
4 | 多联式中央空调四面出风天花机4 | / | 台 | 1
5 | 多联式中央空调四面出风天花机3 | / | 台 | 2
6 | 多联式中央空调四面出风天花机2 | / | 台 | 2
7 | 多联式中央空调四面出风天花机1 | / | 台 | 2
8 | 液晶线控器 | / | 个 | 9
二、多联式中央空调系统安装材料清单
1 | 拆装户外玻璃窗 | / | 只 | 3
2 | 拆装外墙管井百叶 | / | 只 | 3
3 | 安装多联式空调外机 | 5-7匹 | 台 | 3 | 安装在外墙管井内
4 | 安装多联式嵌入式空调 | 1-3匹 | 台 | 9
5 | 安装嵌入式面板部件 | 1-3匹 | 套 | 9
6 | 安装有线遥控器 | / | 个 | 9
7 | 空调铜管 | Φ6.4（壁厚0.8mm） | m | 56
8 | 空调铜管 | Φ9.5（壁厚0.8mm） | m | 137
9 | 空调铜管 | Φ12.7（壁厚0.8mm） | m | 56
10 | 空调铜管 | Φ15.9（壁厚0.8mm） | m | 137
11 | 铜管保温 | Φ6.4（保温厚度15mm） | m | 56
12 | 铜管保温 | Φ9.5（保温厚度15mm） | m | 137
13 | 铜管保温 | Φ12.7（保温厚度15mm） | m | 56
14 | 铜管保温 | Φ15.9（保温厚度15mm） | m | 137
15 | 分歧管 | FQZHN-01C | 套 | 6
16 | 冷凝水管/保温 | dn25+保温9mm | 米 | 146 | 包含安装空调内机和外机冷凝水排水管
17 | 冷凝水管/保温 | dn32+保温9mm | 米 | 14
18 | 通信线 | RVVP3*0.75mm2 | 米 | 204
19 | 线控器控制线 | RVVP2*0.75mm2 | 米 | 107
20 | UPVC绝缘电线管 | Φ20 | 米 | 255
21 | UPVC绝缘波纹管 | Φ20 | 米 | 31
22 | 加长驳接室外机旧电线 | YJV-5×4mm2 | 米 | 8
23 | 水钻打孔 | / | 个 | 18
24 | 五金杂件 | / | 台 | 9
25 | 管井空调支架现场改造（镀锌角钢） | / | 套 | 2
26 | 定制镀锌外墙支架 | 5匹用，横担长1300mm | 套 | 1
27 | 补加冷媒 | R410a | KG | 1
28 | 搬运费（新空调外机） | 5-7匹 | 台 | 3
29 | 搬运费（新空调内机） | 1-5匹 | 台 | 9
30 | 小多联中央空调系统制作、调试、检测 | / | 套 | 3
31 | 工程废料、垃圾清运费 | / | 车 | 0.2
32 | 跨区域小范围施工往复倒腾搬运费 | / | 台 | 9
33 | 安装与生产同时增加费 | / | 台 | 9
34 | 工程管理协调费 | / | 台 | 9

## 7层清单
3号楼7层办公区、辅助用房空调设备及安装材料清单
序号 | 名称 | 型号规格 | 单位 | 数量 | 备注
一、多联式中央空调设备清单
1 | 侧出风变频多联机主机3 | / | 台 | 2
2 | 侧出风变频多联机主机2 | / | 台 | 2
3 | 多联式中央空调四面出风天花机7 | / | 台 | 2
4 | 多联式中央空调四面出风天花机6 | / | 台 | 1
5 | 多联式中央空调四面出风天花机5 | / | 台 | 1
6 | 多联式中央空调四面出风天花机3 | / | 台 | 3
7 | 多联式中央空调四面出风天花机2 | / | 台 | 2
8 | 多联式中央空调四面出风天花机1 | / | 台 | 2
9 | 液晶线控器 | / | 个 | 11
二、多联式中央空调系统安装材料清单
1 | 拆装户外玻璃窗 | / | 只 | 4
2 | 拆装外墙管井百叶 | / | 只 | 4
3 | 安装多联式空调外机 | 5-7匹 | 台 | 4 | 安装在外墙管井内
4 | 安装多联式嵌入式空调 | 1-3匹 | 台 | 11
5 | 安装嵌入式面板部件 | 1-3匹 | 套 | 11
6 | 安装有线遥控器 | / | 个 | 11
7 | 空调铜管 | Φ6.4（壁厚0.8mm） | m | 66
8 | 空调铜管 | Φ9.5（壁厚0.8mm） | m | 198
9 | 空调铜管 | Φ12.7（壁厚0.8mm） | m | 66
10 | 空调铜管 | Φ15.9（壁厚0.8mm） | m | 198
11 | 铜管保温 | Φ6.4（保温厚度15mm） | m | 66
12 | 铜管保温 | Φ9.5（保温厚度15mm） | m | 198
13 | 铜管保温 | Φ12.7（保温厚度15mm） | m | 66
14 | 铜管保温 | Φ15.9（保温厚度15mm） | m | 198
15 | 分歧管 | FQZHN-01C | 套 | 7
16 | 冷凝水管/保温 | dn25+保温9mm | 米 | 181 | 包含安装空调内机和外机冷凝水排水管
17 | 冷凝水管/保温 | dn32+保温9mm | 米 | 21
18 | 通信线 | RVVP3*0.75mm2 | 米 | 255
19 | 线控器控制线 | RVVP2*0.75mm2 | 米 | 131
20 | UPVC绝缘电线管 | Φ20 | 米 | 306
21 | UPVC绝缘波纹管 | Φ20 | 米 | 38
22 | 加长驳接室外机旧电线 | YJV-5×4mm2 | 米 | 10
23 | 水钻打孔 | / | 个 | 22
24 | 五金杂件 | / | 台 | 11
25 | 管井空调支架现场改造（镀锌角钢） | / | 套 | 3
26 | 定制镀锌外墙支架 | 5匹用，横担长1300mm | 套 | 1
27 | 补加冷媒 | R410a | KG | 1
28 | 搬运费（新空调外机） | 5-7匹 | 台 | 4
29 | 搬运费（新空调内机） | 1-5匹 | 台 | 11
30 | 小多联中央空调系统制作、调试、检测 | / | 套 | 3
31 | 工程废料、垃圾清运费 | / | 车 | 0.2
32 | 跨区域小范围施工往复倒腾搬运费 | / | 台 | 11
33 | 安装与生产同时增加费 | / | 台 | 11
34 | 工程管理协调费 | / | 台 | 11

## 8层清单
3号楼8层办公区、辅助用房空调设备及安装材料清单
序号 | 名称 | 型号规格 | 单位 | 数量 | 备注
一、多联式中央空调设备清单
1 | 侧出风变频多联机主机3 | / | 台 | 1
2 | 侧出风变频多联机主机2 | / | 台 | 1
3 | 侧出风变频多联机主机1 | / | 台 | 1
4 | 多联式中央空调四面出风天花机7 | / | 台 | 2
5 | 多联式中央空调四面出风天花机3 | / | 台 | 1
6 | 多联式中央空调四面出风天花机2 | / | 台 | 3
7 | 多联式中央空调四面出风天花机1 | / | 台 | 2
8 | 液晶线控器 | / | 个 | 8
二、多联式中央空调系统安装材料清单
1 | 拆装户外玻璃窗 | / | 只 | 3
2 | 拆装外墙管井百叶 | / | 只 | 3
3 | 安装多联式空调外机 | 5匹 | 台 | 2 | 安装在外墙管井内
4 | 安装多联式空调外机 | 3.2匹 | 台 | 1
5 | 安装多联式嵌入式空调 | 1-3匹 | 台 | 8
6 | 安装嵌入式面板部件 | 1-3匹 | 套 | 8
7 | 安装有线遥控器 | / | 个 | 8
8 | 空调铜管 | Φ6.4（壁厚0.8mm） | m | 65
9 | 空调铜管 | Φ9.5（壁厚0.8mm） | m | 126
10 | 空调铜管 | Φ12.7（壁厚0.8mm） | m | 65
11 | 空调铜管 | Φ15.9（壁厚0.8mm） | m | 126
12 | 铜管保温 | Φ6.4（保温厚度15mm） | m | 65
13 | 铜管保温 | Φ9.5（保温厚度15mm） | m | 126
14 | 铜管保温 | Φ12.7（保温厚度15mm） | m | 65
15 | 铜管保温 | Φ15.9（保温厚度15mm） | m | 126
16 | 分歧管 | FQZHN-01C | 套 | 8
17 | 冷凝水管/保温 | dn25+保温9mm | 米 | 147 | 包含安装空调内机和外机冷凝水排水管
18 | 冷凝水管/保温 | dn32+保温9mm | 米 | 14
19 | 通信线 | RVVP3*0.75mm2 | 米 | 204
20 | 线控器控制线 | RVVP2*0.75mm2 | 米 | 107
21 | UPVC绝缘电线管 | Φ20 | 米 | 255
22 | UPVC绝缘波纹管 | Φ20 | 米 | 31
23 | 加长驳接室外机旧电线 | YJV-5×4mm2 | 米 | 8
24 | 水钻打孔 | / | 个 | 18
25 | 五金杂件 | / | 台 | 8
26 | 管井空调支架现场改造（镀锌角钢） | / | 套 | 2
27 | 定制镀锌外墙支架 | 5匹用，横担长1300mm | 套 | 1
28 | 补加冷媒 | R410a | KG | 1
29 | 搬运费（新空调外机） | 5匹 | 台 | 2
30 | 搬运费（新空调外机） | 3.2匹 | 台 | 1
31 | 搬运费（新空调内机） | 1-5匹 | 台 | 8
32 | 小多联中央空调系统制作、调试、检测 | / | 套 | 3
33 | 工程废料、垃圾清运费 | / | 车 | 0.2
34 | 跨区域小范围施工往复倒腾搬运费 | / | 台 | 8
35 | 安装与生产同时增加费 | / | 台 | 8
36 | 工程管理协调费 | / | 台 | 8

## 11层清单
3号楼11层办公区、辅助用房空调设备及安装材料清单
序号 | 名称 | 型号规格 | 单位 | 数量 | 备注
一、多联式中央空调设备清单
1 | 侧出风变频多联机主机4 | / | 台 | 1
2 | 侧出风变频多联机主机2 | / | 台 | 1
3 | 侧出风变频多联机主机1 | / | 台 | 1
4 | 多联式中央空调四面出风天花机5 | / | 台 | 1
5 | 多联式中央空调四面出风天花机3 | / | 台 | 2
6 | 多联式中央空调四面出风天花机2 | / | 台 | 3
7 | 多联式中央空调四面出风天花机1 | / | 台 | 5
8 | 液晶线控器 | / | 个 | 11
二、多联式中央空调系统安装材料清单
1 | 拆装户外玻璃窗 | / | 只 | 3
2 | 拆装外墙管井百叶 | / | 只 | 3
3 | 安装多联式空调外机 | 5匹 | 台 | 2 | 安装在外墙管井内
4 | 安装多联式空调外机 | 3.2匹 | 台 | 1
5 | 安装多联式嵌入式空调 | 1-3匹 | 台 | 11
6 | 安装嵌入式面板部件 | 1-3匹 | 套 | 11
7 | 安装有线遥控器 | / | 个 | 11
8 | 空调铜管 | Φ6.4（壁厚0.8mm） | m | 98
9 | 空调铜管 | Φ9.5（壁厚0.8mm） | m | 128
10 | 空调铜管 | Φ12.7（壁厚0.8mm） | m | 98
11 | 空调铜管 | Φ15.9（壁厚0.8mm） | m | 100
12 | 空调铜管 | Φ19.1（壁厚1.0mm） | m | 28
13 | 铜管保温 | Φ6.4（保温厚度15mm） | m | 98
14 | 铜管保温 | Φ9.5（保温厚度15mm） | m | 128
15 | 铜管保温 | Φ12.7（保温厚度15mm） | m | 98
16 | 铜管保温 | Φ15.9（保温厚度15mm） | m | 100
17 | 铜管保温 | Φ19.1（保温厚度15mm） | m | 28
18 | 分歧管 | FQZHN-01C | 套 | 14
19 | 冷凝水管/保温 | dn25+保温9mm | 米 | 174 | 包含安装空调内机和外机冷凝水排水管
20 | 冷凝水管/保温 | dn32+保温9mm | 米 | 21
21 | 通信线 | RVVP3*0.75mm2 | 米 | 255
22 | 线控器控制线 | RVVP2*0.75mm2 | 米 | 131
23 | UPVC绝缘电线管 | Φ20 | 米 | 306
24 | UPVC绝缘波纹管 | Φ20 | 米 | 38
25 | 加长驳接室外机旧电线 | YJV-5×4mm2 | 米 | 10
26 | 水钻打孔 | / | 个 | 22
27 | 五金杂件 | / | 台 | 11
28 | 管井空调支架现场改造（镀锌角钢） | / | 套 | 2
29 | 定制镀锌外墙支架 | 5匹用，横担长1300mm | 套 | 1
30 | 补加冷媒 | R410a | KG | 1
31 | 搬运费（新空调外机） | 5匹 | 台 | 2
32 | 搬运费（新空调外机） | 3.2匹 | 台 | 1
33 | 搬运费（新空调内机） | 1-5匹 | 台 | 11
34 | 小多联中央空调系统制作、调试、检测 | / | 套 | 3
35 | 工程废料、垃圾清运费 | / | 车 | 0.2
36 | 跨区域小范围施工往复倒腾搬运费 | / | 台 | 11
37 | 安装与生产同时增加费 |  | 台 | 11
38 | 工程管理协调费 | / | 台 | 11

## 12层清单
3号楼12层办公区、辅助用房空调设备及安装材料清单
序号 | 名称 | 型号规格 | 单位 | 数量 | 备注
一、多联式中央空调设备清单
1 | 侧出风变频多联机主机2 | / | 台 | 3
2 | 多联式中央空调四面出风天花机5 | / | 台 | 1
3 | 多联式中央空调四面出风天花机3 | / | 台 | 3
4 | 多联式中央空调四面出风天花机2 | / | 台 | 2
5 | 多联式中央空调四面出风天花机1 | / | 台 | 3
6 | 液晶线控器 | / | 个 | 9
二、多联式中央空调系统安装材料清单
1 | 拆装户外玻璃窗 | / | 只 | 3
2 | 拆装外墙管井百叶 | / | 只 | 3
3 | 安装多联式空调外机 | 5匹 | 台 | 2 | 安装在外墙管井内
4 | 安装多联式空调外机 | 4匹 | 台 | 1
5 | 安装多联式嵌入式空调 | 1-3匹 | 台 | 9
6 | 安装嵌入式面板部件 | 1-3匹 | 套 | 9
7 | 安装有线遥控器 | / | 个 | 9
8 | 空调铜管 | Φ6.4（壁厚0.8mm） | m | 77
9 | 空调铜管 | Φ9.5（壁厚0.8mm） | m | 127
10 | 空调铜管 | Φ12.7（壁厚0.8mm） | m | 77
11 | 空调铜管 | Φ15.9（壁厚0.8mm） | m | 127
12 | 铜管保温 | Φ6.4（保温厚度15mm） | m | 77
13 | 铜管保温 | Φ9.5（保温厚度15mm） | m | 127
14 | 铜管保温 | Φ12.7（保温厚度15mm） | m | 77
15 | 铜管保温 | Φ15.9（保温厚度15mm） | m | 127
16 | 分歧管 | FQZHN-01C | 套 | 10
17 | 冷凝水管/保温 | dn25+保温9mm | 米 | 36 | 包含安装空调内机和外机冷凝水排水管
18 | 冷凝水管/保温 | dn32+保温9mm | 米 | 123
19 | 通信线 | RVVP3*0.75mm2 | 米 | 204
20 | 线控器控制线 | RVVP2*0.75mm2 | 米 | 107
21 | UPVC绝缘电线管 | Φ20 | 米 | 31
22 | UPVC绝缘波纹管 | Φ20 | 米 | 31
23 | 加长驳接室外机旧电线 | YJV-5×4mm2 | 米 | 8
24 | 水钻打孔 | / | 个 | 18
25 | 五金杂件 | / | 台 | 9
26 | 管井空调支架现场改造（镀锌角钢） | / | 套 | 2
27 | 定制镀锌外墙支架 | 5匹用，横担长1300mm | 套 | 1
28 | 补加冷媒 | R410a | KG | 1
29 | 搬运费（新空调外机） | 5匹 | 台 | 2
30 | 搬运费（新空调外机） | 4匹 | 台 | 1
31 | 搬运费（新空调内机） | 1-5匹 | 台 | 9
32 | 小多联中央空调系统制作、调试、检测 | / | 套 | 3
33 | 工程废料、垃圾清运费 | / | 车 | 0.2
34 | 跨区域小范围施工往复倒腾搬运费 | / | 台 | 9
35 | 安装与生产同时增加费 | / | 台 | 9
36 | 工程管理协调费 | / | 台 | 9