## 新分体式空调安装服务清单
新分体式空调安装服务清单
序号 | 类别 | 规格 | 综合单价 | 保修期 | 备注 | 备注
1 | 拆、装防护设施 | 拆、装防盗网 | 元/个 | 安装质保2年
2 |  | 拆、装玻璃窗 | 元/个
3 |  | 拆、装外墙管井百叶 | 元/个
4 |  | 拆、装床帘或导轨 | 元/个
5 | 打孔费 | 钢筋混凝土墙打孔 | 元/个
6 |  | 砖墙打墙孔 | 元/个
7 |  | 玻镁板/双层彩钢板开孔 | 元/个
8 |  | 划割普通玻璃 | 元/块
9 |  | 木板开孔￠20-100mm | 元/个
10 |  | 天花板切割400*400mm | 元/个
11 |  | 天花板切割1000*1000mm | 元/个
12 |  | 墙体/地面开凿及回填修复 | 元/米
13 | 二次搬运 | 面板部件（1-5匹） | 元/套 |  | 医院内搬运 | 医院内指定位置搬运
14 |  | 空调内机（1-5匹） | 元/台
15 |  | 空调外机（1-3匹） | 元/台
16 |  | 空调外机（5-7匹） | 元/台
17 | 安装空调外机 （分体风管式空调） | 2匹（外墙管井内） | 元/台 |  | （分体壁挂式空调、落地柜式空调、嵌入式天花空调）厂家包含安装费，由中标公司自行与工厂结算 | （分体壁挂式空调、落地柜式空调、嵌入式天花空调）厂家包含安装费，由中标公司自行与工厂结算
18 |  | 3匹（外墙管井内） | 元/台
19 |  | 5匹（外墙管井内） | 元/台
20 |  | 2匹（非管井内） | 元/台
21 |  | 3匹（非管井内） | 元/台
22 |  | 5匹（非管井内） | 元/台
23 | 安装空调内机 （分体风管式空调） | 2匹/3匹 | 元/台
24 |  | 5匹 | 元/台
25 | 加长铜管 （厂家标配外） | 1-1.5匹 | 元/米 |  | 1、含：铜管0.8mm厚、保温15-20mm厚、电源线、信号线、排水管、铜管扎带。 2、品牌：上海飞轮、华美、珠江/同级 | 1、含：铜管0.8mm厚、保温15-20mm厚、电源线、信号线、排水管、铜管扎带。 2、品牌：上海飞轮、华美、珠江/同级
26 |  | 2匹 | 元/米
27 |  | 3匹 | 元/米
28 |  | 5匹 | 元/米
29 | 保温材料 | 橡塑保温板（厚度20mm） | 元/平方米
30 | 空调排水管 | 软管￠16 | 元/米 |  | 含：管材、配件、保温、胶水 | 含：管材、配件、保温、胶水
31 |  | PVC硬管dn25 | 元/米
32 |  | PVC硬管dn25+保温9mm | 元/米
33 |  | PVC硬管dn25+保温15mm | 元/米
34 |  | PVC硬管dn32+保温9mm | 元/米
35 |  | PVC硬管dn32+保温15mm | 元/米
36 | 加长电源线 （分体式空调） | 1-1.5匹 | 元/米 |  | 室外机与室内机之间的电源线和通讯线 | 室外机与室内机之间的电源线和通讯线
37 |  | 2匹 | 元/米
38 |  | 3匹 | 元/米
39 |  | 5匹 | 元/米
40 | 电缆敷设 | YJV-3×2.5mm2 | 元/米
41 |  | YJV-3×4mm2 | 元/米
42 |  | YJV-5×2.5mm2 | 元/米
43 |  | YJV-5×4mm2 | 元/米
44 |  | YJV-5×6mm2 | 元/米
45 |  | YJV-5×10mm2 | 元/米
46 | 空调信号线 | RVV-2×1.0mm2 | 元/米 |  | 品牌：珠江/同级 | 品牌：珠江/同级
47 |  | RVVP-2×1.0mm2 | 元/米
48 |  | RVVP-3×1.0mm2 | 元/米
49 | UPVC绝缘电线管 | Φ20 | 元/米 |  | 含：管材、配件。 | 品牌：珠江/同级
50 |  | Φ25 | 元/米
51 | UPVC绝缘波纹管 | Φ20 | 元/米 |  | 含：管材、配件。 | 品牌：珠江/同级
52 |  | Φ25 | 元/米
53 | 复合板风管 | 厚度20mm | 元/平方米
54 | 铝合金散流送风口 | 面积≤600*600mm | 元/只
55 | ABS散流送风口 | 面积≤600*600mm | 元/只
56 | 单层百叶送风口（ABS） | 面积≤1200*250mm | 元/只
57 | 双层百叶送风口（ABS） | 面积≤1200*250mm | 元/只 | 安装质保2年
58 | 铝合金绞式带滤网回风口 | 面积≤1800*460mm | 元/只
59 | 铝合金检修口 | 面积≤400*400mm | 元/只
60 | 安装线控器 | 综合 | 元/个
61 | 漏电保护开关 | 电流值≥16A | 元/个 |  |  | 品牌：施耐德/同级
62 | 空调设备安装五金杂件 | 综合 | 元/空调内机 |  | 含：支吊杆、架、螺丝等 | 含：支吊杆、架、螺丝等
63 | 空调室外机支架 | 不锈钢落地架（1-2匹） | 元/套 |  | 品牌：顶牛/同级 | 品牌：顶牛/同级
64 |  | 不锈钢落地架（3-5匹） | 元/套
65 |  | 不锈钢豪华架（1-1.5匹，横担长740mm） | 元/套
66 |  | 不锈钢豪华架（2-3匹，横担长940mm） | 元/套
67 |  | 不锈钢豪华架（2-3匹，横担长1100mm） | 元/套
68 |  | 不锈钢豪华架（5匹，横担长1280mm） | 元/套
69 |  | 定制镀锌外墙支架（2-3匹用，横担长1100mm） | 元/套
70 |  | 定制镀锌外墙支架（5匹用，横担长1300mm） | 元/套
71 | 高空作业费 | 1-1.5匹（2楼-10楼） | 元/台
72 |  | 2匹（2楼-10楼） | 元/台
73 |  | 3匹（2楼-10楼） | 元/台
74 |  | 5匹（2楼-10楼） | 元/台
75 |  | 1-1.5匹（11楼以上） | 元/台
76 |  | 2匹（11楼以上） | 元/台
77 |  | 3匹（11楼以上） | 元/台
78 |  | 5匹（11楼以上） | 元/台
79 | 冷媒 | R22 | 元/kg |  | 品牌：杜邦/同级 | 品牌：杜邦/同级
80 |  | R32 | 元/kg
81 |  | R410a | 元/kg
82 | PVC装饰管槽 | 75*65mm | 元/米 |  | 含：PVC管材、配件、支架 | 含：PVC管材、配件、支架
83 |  | 100*65mm | 元/米
84 | 镀锌装饰槽 | 200*150*1.0mm | 元/米 |  | 含：镀锌桥架、配件、支架 | 含：镀锌桥架、配件、支架
85 |  | 300*150*1.0mm | 元/米
86 |  | 200*200*1.0mm | 元/米
87 |  | 300*200*1.0mm | 元/米
88 |  | 400*200*1.0mm | 元/米
89 |  | 500*200*1.0mm | 元/米
90 |  | 600*200*1.2mm | 元/米
91 |  | 800*200*1.2mm | 元/米
92 |  | 800*300*1.2mm | 元/米
93 |  | 1000*200*1.5mm | 元/米
94 |  | 1000*300*1.5mm | 元/米
95 | 外墙施工 | 外墙防护排栅及防护网 | 元/平方米 |  |  | 1、用于1、2、3号住院楼空调更新项目，防止空调施工时高空东西掉下对1楼的行人产生危险。 2、其他项目。
96 |  | 需要使用脚手架作业 | 元/套/天
97 |  | 需要使用吊车作业 | 元/次
98 | 其它类别 | 工程废旧物料清运 | 元/车 |  | 6立方/车 | 6立方米/车
99 |  | 跨楼层区域施工往复倒腾措施费 | 元/空调内机 |  | 用于1、2、3号住院楼空调更新项目，该项目空调施工时需要不断在每个楼层之间往返轮流施工 | 1、用于1、2、3号住院楼空调更新项目，该项目空调施工时需要不断在每个楼层之间往返轮流施工。 2、其他项目。
100 |  | 安装与生产同时进行增加费 | 元/空调内机 | 安装质保2年 | 所有旧空调拆卸与改造的实施，完全根据医院运作时间要求、装修项目进度要求去分步进行所产生的人力成本。 | 1、用于1、2、3号住院楼空调更新项目，该区域不是全部空间直接腾空进行空调安，空调安装施工与病区运作同时进行导致的误工费。 2、其他项目。
102 |  | 工程管理措施费 | 元/空调内机 |  | 需要安排一个现场管理人员协调项目实施。 | 1、配合装修项目实施，需要人员进行协调空调安装。 2、1、2、3号住院楼空调更新项目，该项目需要安排一个现场管理人员协调整个项目实施。 3、其他项目
注：“综合单价”包含：材料、人工、税金。