## Sheet1
番禺区中心医院综合应急大楼项目
窗帘采购项目报价清单
序号 | 名称 | 使用区域 | 技术参数 | 规格 | 数量 | 单位 | 单价（元） | 合计（元） | 参考图
1 | 医用隔帘（帘布） | 6-13层病房 | （一）面料要求 ★1.材质：聚酯纤维100% (FZ/T 01057-2007)（投标人需提供承诺函） ▲2.单位面积质量：≥640g/m，检测标准GB/T4669-2008。 ▲3.阻燃性能：需满足GB20286-2006《公共场所阻燃制品及组件燃烧性能要求和标识》阻燃B1级;续燃时间：≤5s,阴燃时间：≤5s,损毁长度：≤150mm,氧指数：≥32.0%,燃烧滴落物：未引起脱脂棉燃烧或阴燃， 烟密度≤14SDR,产烟毒性等级不低于ZA2。▲6..防紫外：变化率符合GB/T 18830-2009标准值，UVA透射比 T(UVA)AV:小于0.3%，UVB透射比T(UVB)AV:小于0.03%，紫外线防护值UPF：大于50。检测方法GB/T 18830-2009。 ▲4.甲醛含量：符合≤20mg/kg，投标时出具GB/T 2912.1- 2009检测报告。 ▲5.PH值：6.0-7.0，投标时出具GB/T 7573-2009检测报告。 ▲6.异味：无异味，投标时出具GB/T 18401-2010检测报告。 ★7.可分解致癌芳香胺染料：≤ 20mg/kg，符合GB/T 17592-2011标准（投标时出具检测报告）。 ★8.水洗尺寸变化率：水洗尺寸变化率%：直向-0.2（±0.5） 横向-0.5（±0.5）（FZ/T62011.1-2016) ★9.耐汗渍色牢度：变色、沾色≥4-5级 (酸液) 变色、沾色≥4-5级（碱液）（GB/T 3922-2013） ★10.耐水色牢度：变色≥4-5级 沾色≥4-5级 （GB/T 5713-2013） ★11.耐干摩擦色牢度≥4-5级 （GB/T 3920-2008） ★12.耐湿摩擦色牢度≥4-5级（GB/T 3920-2008） ★13.耐光色牢度：符合≥4级 （GB/T 8427-2008） ▲14.抑菌性能：符合GB/T 20944.3-2008《纺织品抗菌性能的评价第3部分：振荡法》（投标时出具检测报告）≥99%大肠杆菌、金黄色葡萄菌≥99%、白色捻珠菌≥99%、肺炎克雷白氏菌≥99% ★15.胀破强度: ≥ 822kpa (GB/T 7742.1-2005) ★16.断裂强力（N）：★11）断裂强力/N：直向≥500，横向≥1600（GB/T3923.1-2013) ★17.透气率: ≥822MM/S (GB/T 5453-1997) ★18.去污性：≥4级 (AATCC 130-2018) ★19.窗帘褶皱 1:2 倍，窗帘头用10CM宽的窗帘布带缝制，两侧边4CM 双卷边，底边 10CM+2CM 卷边，帘身上方布带褶皱可调，捏合车缝，回形2次走线，褶高3CM，加强褶皱拉扯强力； ★20.开合帘宽度具体以实际覆盖窗框尺寸为准，美观、均匀分布。 | 按实际测量尺寸定制 | 11072.03 | ㎡
2 | 医用隔帘内嵌轨道 | 6-13层病房 | 1.窗帘轨道材质符合 GB/T 5237.3-2017《铝合金建筑型材 第3 部分：电涂型涂漆型材》标准的要求。 2.外观质量 ：涂漆后的漆膜应均匀、整洁、不准许有皱纹、裂纹、气泡、流痕、夹杂物、发粘和漆膜脱落等影响使用的缺陷。在型材端头80mm范围内允许局部无膜。 3.尺寸偏差 ：角度偏差（度) ±1.0 平面间隙(mm)≤0.15，弯曲度(mm)任意300mm，长度以上≤0.3 扭拧度(mm)长度1米以上≤1.20，壁厚尺寸(mm)1.2±0.15 抗拉强度(N/mm²)≥160，规定非比例延伸强度(N/mm²)≥110断后伸长率(%) ≥8 4.化学成分 ：镁(%) 0.45～0.9；硅(%) 0.20～0.60；铁 (%) ≤0.35铜 (%) ≤0.10锌 (%) ≤0.10；猛 (%) ≤0.10；铬 (%) ≤0.10；钛 (%) ≤0.10。 5.膜层质量 ： （1）色差：颜色应与双方商定的色板基本一致，或处在供需双方限定的上、下限色标所限定的颜色范围之内。 （2）阳极氧化膜局部膜厚 ≥9 （3）漆膜局部膜厚 ≥7 （4）复合膜局部膜厚 ≥16 （5）漆膜干附着性 达到0级 （6）漆膜湿附着性 达到0级 （7）漆膜厚度 ≥ 3H （8）封孔质量(mg/dm²) ≤30 6.每米轨道不少于10粒走珠，走珠采购用中厚型轴承轮，材料为不锈钢芯 和无缝拉环外加强化PVC材质包裹成型，应用高科技纳米材料，静音、无尘、耐磨，可实现在2米轨道内拉行二十万次 7.产品硬度高，结实耐用，不易变形。 8.可以根据既定天花凹槽做弧形，半弧形弯轨，并且保证弯曲后无断裂，无脱漆，荷载不受影响，保证拉珠顺畅拉动。 | 按实际测量尺寸定制（含滑轮） | 3692 | 米
3 | 手动遮光卷帘（含配件） | 1-13层各区域 | 1.卷帘布料 (1)选用“玻璃纤维+PVC”材质帘布，须确保主要的如下技术性能，实施厂家应提供面料原产地证明及相应授权文件。玻璃纤维含量≥35，PVC≤65。 (2) 阻燃性:消防等级按GB/T 17591-2006 达到防火阻燃B1级，须提供正式的国家检测报告。 (3)抗拉伸强度:经向≥162daN/5cm，纬向≥105daN/5cm。 (4)环保性能:符合GB/T 2912.1-2009,甲醛含量≤20mg/kg。 (5)帘布每平米重:≥505g/m2，投标时出具GB/T 4669-2008方法5检验检测报告 (6)帘布的厚度:≥0.63mm，投标时出具GB/T 3820-1997检验检测报告 (7)开孔率:≤1% (8) 耐光色牢度:标准不低于5级，投标时出具GB/T 8427-2019检验检测报告 2.卷管 (1) 卷管为AA6063T5 挤铝型材。 (2) 管径:≥37mm:壁厚:≥1.5mm。 (3) 表面处理:阳极氧化处理 (4) 卷管内壁附有不小于6条加强筋，以保证卷管强度。 3.底杆 采用方型底杆，每米重≥0.4Kg/m,壁厚≥1.5mm底杆宽度≥13mm，高度≤35mm保证帘布挺阔平整，表面静电粉沫喷涂处理。 帘布插接方式 帘布须采用PVC高频焊接固定后插入顶底槽内,焊接后帘布表面平整、紧密牢固且可以便于更换、清洗，不允许采用订书机钉包或者用胶水粘接后插入顶底槽内。安装支架 支架采用2mm的冷钢板冲压成型，端头配合卷为圆形设计，采用加强筋设计，增加支架强度，转角折弯处槽口设计，增强安装强度，外观尺寸约为30mmx72mm x50mm，表面采用静电粉沫喷涂，长期不变色不变形。 4.操作系统 (1) 制头材质为铝合金&POC材质。 (2) 制头采用型星齿轮设计，转速比为1.75:1,齿轮变速，拉起来手感更轻。 (3) POM拉珠，亚克力手柄，拉珠出口防拉珠卡住设计，避免拉珠交叉卡住。 (4)拉珠制头锁力大,可带动≤5Kg 的窗帘。 (5) 特别设计制头适配器，以防止制头松脱且制头装折简单。 (6) 卷帘的尾插设计防脱落装置，保证卷帘不会从 安装支架处脱落。 | 按实际测量尺寸定制 | 6239.28 | ㎡ |  |  | ①宽度:依窗框或帷幕分割； ②高度:依窗高 ③颜色:(送样选定)
4 | 电动遮光卷帘（单帘布） | 1-2层 | 1.卷帘布料 (1)选用“玻璃纤维+PVC”材质帘布，须确保主要的如下技术性能，实施厂家应提供面料原产地证明及相应授权文件。玻璃纤维含量≥35，PVC≤65。 (2) 阻燃性:消防等级按GB/T 17591-2006 达到防火阻燃B1级，须提供正式的国家检测报告。 (3)抗拉伸强度:经向≥162daN/5cm，纬向≥105daN/5cm。 (4)环保性能:符合GB/T 2912.1-2009,甲醛含量≤20mg/kg。 (5)帘布每平米重:≥505g/m2，投标时出具GB/T 4669-2008方法5检验检测报告 (6)帘布的厚度:≥0.63mm，投标时出具GB/T 3820-1997检验检测报告 (7)开孔率:≤1% (8) 耐光色牢度:标准不低于5级，投标时出具GB/T 8427-2019检验检测报告 | 按实际测量尺寸定制 | 535.78 | ㎡
5 | 电动卷帘电机 | 1-2层 | 1.电机类型： （1）交流静音电机； （2）机械行程限位，通过调节限位孔来设置电机的上、下运行位置； （3）内置接收模块，搭配无线发射器使用，多台电机的电源线可并联布线； 2.技术规格额定电压功率范围： (1)额顶电压220V； （2）转速2.33RPM（超低速高扭矩设计，缓慢平稳运行）； （3）单向连续运行时间：12分钟（28rpm）（减少长时间高速运行加强单机耐久性）。 （4）防护等级IP44; （5）绝缘等级：B级或F级（耐高温绝缘材料）。 （6）运行声音：＜43dB（低噪音运行）。 （7） 群脉冲（EFT） 3KV，5KHz/100KHz （8）理论荷载：最大承重≥32kg50kg （9）工作温度: -20℃ to +55℃;（10）高压静电测试 6KV（接触），8KV（空气）；雷击浪涌 L与N之间1KV；L与PE之间2KV 3. 配件参数 （1）导轨材质：高强度铝合金或镀锌钢（耐腐蚀、抗变形）。 （2）卷帘管直径：35mm。 （3）离合器：手动/电动切换装置（断电时可手动操作）。 （4）限位器：机械或电子限位（精准控制卷帘升降位置）。 （5）电源线长度：1.5m-3m （6）尼龙PA66十纤防老化（7）铝合金配件，镀锌钢板或铝合金（承重支撑设计） 4. 控制方式：（1）无线RF射频遥控（有效距离30-50米）（2）多台电机同步控制 5：安全保护：过载保护、过热保护、遇阻反弹（红外或电流检测）。 | 直流电机+遥控器 | 64 | 套
6 | 窗帘安装费： |  |  | 布帘+卷帘+电动 | 1 | 项
7 | 含税总价： |  | 大写：
本项目均的实际测量面积，尺寸，数量以现场测量为准；项目技术参数表中要求出具或提供检测报告/提供检验报告的条款，投标人需提供具有 CMA 认证标识的、在有效期内的产品检测（检验）报告。项目验收时，须提供上述产品检测/检验报告原件，并作为验收材料之一。