## sheet1
序号 | 内容 | 分项 |  | 参数
1 | 硬件参数 | 1.1 | 网络 | ≥1* 1000Mbps以太网（RJ45）
|  | 1.2 | 无线网 | ≥支持无线wifi、蓝牙、系统配置4G LTE模组和天线，具备SIM插槽和TF卡插槽。
|  | 1.3 | 视频输入 | ≥1 * HDMI-IN（4K@60fps) ，支持 HDCP 2.3
|  | 1.4 | 视频输出 | ≥1 * HDMI2.1（8K@60fps 或 4K@120fps）
|  | 1.5 | USB | ≥2 * USB3.1(Gen1)
|  | 1.6 | 环境 | 工作温度：0℃～60℃，工作湿度: 10%～90%RH（无凝露）
|  | 1.7 | 硬件 | 工业级设计，无风扇架构，自身散热。
2 | 基本系统功能 | 2.1 | 系统信息 | 至少支持实时显示系统CPU及内存占用情况，硬盘存储空间占用情况，能够自定义存储空间告警阈值比例。
|  | 2.2 | 工作模式 | 至少支持配置直通、监测、防护三种工作模式，且能够无缝切换。支持手动黑屏设置。
|  | 2.3 | 输入输出 | 至少输入支持自动检测和显示，分辨率参数支持15360*8640、7680*4320、3840*2160、2560*1600、1920*1080、1600*900、1024*768等分辨率。
|  | 2.4 | 异步显示 | 支持自定义异步显示时间配置，能够保证播放内容缓存和延迟输出，延迟输出时间可配置，最低支持0秒，最大支持10秒。必须满足非法画面不能在屏幕出现的拦截功能。
|  | 2.5 | 视频接口状态 | 支持检测每个视频接口状态。
|  | 2.6 | 预设画面 | 支持用户自定义非法内容拦截画面，支持自定义上传预设画面图片。
3 | 中心平台配置 | 3.1 | 设备详细信息配置 | 支持设备详细位置，具备业务名称配置，业主联系方式配置
4 | AI配置 | 4.1 | 算法模型 | 至少具备敏感词、涉黄、人脸检测、非法旗帜标识、暴恐五大类等检测引擎配置。并支持阈值调优，人脸监测引擎具备人脸占比设置。
|  | 4.2 | 敏感词检测 | 文字监测具备文字识别引擎，包括但不限于正常词汇、非正常字符、涉政文本、涉恐文本、涉黄文本、涉赌文本、涉毒文本、非法交易、辱骂文本、推广引诱诈骗的大类，可对每一类的低风险、中风险、高风险内容配置检测模式。
|  | 4.3 | 涉黄检测 | 可设置调优监测阈值，包括人体部位及遮挡共七类监测阈值。可上传图文内容进行监测，输出测试结果。
|  | 4.4 | 人脸检测 | 分类，每一类人员具有详细名单，并支持自定义上传人脸功能。可上传图文内容进行监测，输出测试结果。
|  | 4.5 | 非法旗帜 | 支持检测类别：类非法旗帜及标识检测，并支持上传图文内容进行自审核，输出检测结果。可上传图文内容进行监测，输出测试结果。
|  | 4.6 | 血腥场景 | 支持检测类别：血腥场景内容识别。可上传图文内容进行监测，输出测试结果。
5 | 安全防护 | 5.1 | 安全策略 | 系统具备网络通信安全防护检测策略，具备协议的类别包含TCP/IP协议检测识别、物联网协议检测识别（IoT）、视频网协议检测识别（IPC）、工业网络协议检测识别（ICS）四大类别。安全防护支持多种监测规则。
|  | 5.2 | 接口安全 | 网络接口页面可配置项包括启用接口、锁定端口、阻止私有网络、拦截bogon网络、IPv4（支持DHCP和静态IP地址选择）、IPv6（具备静态IPV6、DHCPv6、SLAAC、6rd隧道、6to4隧道）、MAC地址、MTU速率、MSS、速度和双工工作模式。
6 | 日志功能 | 6.1 | 文字日志 | 可按文字ID、文字来源、监测时间查询违规文字告警日志信息，可导出违规文字告警日志信息，违规文字告警日志列表展示内容包括文字ID、监测时间、文字来源、违规代码、违规内容。
|  | 6.2 | 多媒体日志 | 可按文件ID、监测时间查询违规图片告警日志信息。可导出违规图片告警日志信息，违规图片告警日志列表展示内容包括监测时间、文件名称、文件来源、违规数据，可展示违规内容图片。
|  | 6.3 | 系统日志 | 可展示系统用户访问日志记录，可按操作用户、操作时间查询日志信息，可导出系统日志。
7 | 系统管理功能 | 7.1 | 用户管理 | 支持添加新用户，用户信息支持密码强度检测，具备错误密码登录次数锁定账户功能，具备用户超时退出功能。
|  | 7.2 | 网络配置 | 支持配置IP地址及网关地址，具备网络连通性检测功能
|  | 7.3 | NTP配置 | 支持配置NTP服务器
|  | 7.4 | 系统关闭 | 支持按钮一键关闭系统。
8 | 应用审计 | 8.1 | 审计 | 提供安全日志审计及报表，可以导出