## 预算书
广州医科大学附属番禺区中心医院8号楼4楼8401会议室漏水项目
序号 | 项目名称 | 项目特征描述 | 单位 | 工程量 | 综合单价 （元） | 合计 （元） | 备注
1 | 沉池拆除 | 拆除沉池混凝土等，清理干净 | m2 | 10
2 | 卫生洁具拆除 | 拆除洁具及水箱后就近放置，利旧使用 | 套 | 2 |  |  | 利旧使用，拆除损坏后由供应商免费购买同档次产品替换
3 | 平面块料拆除 | 拆除卫生间及阳台地砖 | m2 | 20
4 | 立面块料拆除 | 拆除卫生间内外墙砖600mm高 | m2 | 16
5 | 水泥砂浆楼地面 | 基层地面砂浆找平，最薄处不小于30mm厚 | m2 | 20
6 | 墙面一般抹灰 | 卫生间内外墙水泥砂浆抹灰600mm高 | m2 | 16
7 | 楼面涂膜防水 | 卫生间及阳台基层地面做2mm厚聚氨酯防水涂膜，卫生间反上墙身300mm高 | m2 | 36
8 | 墙面涂膜防水 | 卫生间内外墙做3mm厚聚氨酯防水600mm高 | m2 | 23
9 | 零星砌砖 | 卫生间沉池砖砌架空 | m3 | 4
10 | 地面涂膜防水 | 卫生间陶粒回填，20mm厚M20砂浆找平面层，2mm厚聚氨酯防水涂膜 | m2 | 20
11 | 防滑地砖 | 地面铺贴300mm*300mm防滑地砖，颜色与旧墙面砖接近 | m2 | 20
12 | 瓷砖墙面 | 卫生间内外墙做600mm高瓷砖，颜色与旧墙面砖接近 | m2 | 30
13 | 石材 | 花岗石，卫生间门槛石 | m2 | 3
14 | 大便器 | 安装蹲便器及水箱，利旧 | 套 | 2
15 | 地漏 | DN50不锈钢地漏 | 个 | 6
16 | 塑料管1 | PPR20给水管敷设 | m | 20
17 | 塑料管2 | PVC110排水管敷设 | m | 15
18 | 塑料管3 | PVC50排水管敷设 | m | 15
19 | 木质门 | 拆装两扇铝合金门扇 | m2 | 12
20 | 安全文明施工费 |  | 项 | 1
21 | 余泥渣土场外运输排放费 |  | 项 | 1
22 | 税费 |  | 项 | 1
23 | 合计
报价单位（公章）： 日 期：